## Sheet1
Free space path loss model
Frequency (MHz) | Distance (km) | Transmitter height | Receiver height
800 | 1 | 20 | 1.5 | 90.4633
800 | 2 | 20 | 1.5 | 96.4828
800 | 3 | 20 | 1.5 | 100.0044
800 | 4 | 20 | 1.5 | 102.5031
800 | 5 | 20 | 1.5 | 104.4413
1800 | 1 | 20 | 1.5 | 97.5069
1800 | 2 | 20 | 1.5 | 103.5264
1800 | 3 | 20 | 1.5 | 107.048
1800 | 4 | 20 | 1.5 | 109.5467
1800 | 5 | 20 | 1.5 | 111.4849
2600 | 1 | 20 | 1.5 | 100.701
2600 | 2 | 20 | 1.5 | 106.7204
2600 | 3 | 20 | 1.5 | 110.2421
2600 | 4 | 20 | 1.5 | 112.7408
2600 | 5 | 20 | 1.5 | 114.6789
Extended Hata
Distance (km) | Env | Above roof | Frequency (MHz) | Distance | Transmitter height | Receiver height | Hm | Hb | a(Hm) | b(Hb) | alpha (<20km) | alpha (>20km, <100km) | Formula | a(Hm) | b(Hb) | alpha (>20km, <100km)
<0.04 | Urban | 1 | 800 | 0.02 | 20 | 1.5 | 1.5 | 20 |  |  | 1 |  | 94.034 |  |  |  | 59.1673
>0.1 | Urban | 1 | 100 | 0.2 | 20 | 1.5 | 1.5 | 20 | 0.16447 | -8.1093 | 1 |  | 117.3007 | -0.07 | -3.5218 |  | 81.6487
>0.1 | Urban | 0 | 100 | 0.2 | 20 | 1.5 | 1.5 | 20 | 0.16447 | -8.1093 | 1 |  | 117.3007 | -0.07 | -3.5218 |  | 81.6487
>0.1 | Urban | 1 | 800 | 0.2 | 20 | 1.5 | 1.5 | 20 | 0.35162 | -8.1093 | 1 |  | 169.081 | 0.011278 | -3.5218 |  | 104.1366
>0.1 | Urban | 0 | 800 | 0.2 | 20 | 1.5 | 1.5 | 20 | 0.35162 | -8.1093 | 1 |  | 169.081 | 0.011278 | -3.5218 |  | 104.1366
>0.1 | Urban | 1 | 1800 | 0.2 | 20 | 1.5 | 1.5 | 20 | 0.4246 | -8.1093 | 1 |  | 224.6701 | 0.042975 | -3.5218 |  | 115.0977
>0.1 | Urban | 0 | 1800 | 0.2 | 20 | 1.5 | 1.5 | 20 | 0.4246 | -8.1093 | 1 |  | 224.6701 | 0.042975 | -3.5218 |  | 115.0977
>0.1 | Urban | 1 | 2100 | 0.2 | 20 | 1.5 | 1.5 | 20 | 0.43847 | -8.1093 | 1 |  | 228.7158 | 0.049 | -3.5218 |  | 116.8547
>0.1 | Urban | 0 | 2100 | 0.2 | 20 | 1.5 | 1.5 | 20 | 0.43847 | -8.1093 | 1 |  | 228.7158 | 0.049 | -3.5218 |  | 116.8547
>0.1 | Suburban | 1 | 800 | 0.2 | 20 | 1.5 | 1.5 | 20 | 0.35162 | -8.1093 | 1 |  | 141.2037 | 0.011278 | -3.5218 |  | 94.4971
>0.1 | Suburban | 0 | 800 | 0.2 | 20 | 1.5 | 1.5 | 20 | 0.35162 | -8.1093 | 1 |  | 141.2037 | 0.011278 | -3.5218 |  | 94.4971
>0.1 | Suburban | 1 | 800 | 0.5 | 20 | 1.5 | 1.5 | 20 | 0.35162 | -8.1093 | 1 |  | 161.9322 | 0.011278 | -3.5218 |  | 108.5145
>0.1 | Suburban | 0 | 800 | 0.5 | 20 | 1.5 | 1.5 | 20 | 0.35162 | -8.1093 | 1 |  | 161.9322 | 0.011278 | -3.5218 |  | 108.5145
>0.1 | Rural | 1 | 1800 | 0.2 | 20 | 1.5 | 1.5 | 20 | 0.4246 | -8.1093 | 1 |  | 52.5679 | 0.042975 | -3.5218 |  | 83.1741
>0.1 | Urban | 1 | 800 | 0.5 | 20 | 1.5 | 1.5 | 20 | 0.35162 | -8.1093 | 1 |  | 189.8095 | 0.011278 | -3.5218 |  | 118.154
>0.1 | Urban | 0 | 800 | 0.5 | 20 | 1.5 | 1.5 | 20 | 0.35162 | -8.1093 | 1 |  | 189.8095 | 0.011278 | -3.5218 |  | 118.154
>0.1 | Urban | 1 | 1800 | 0.5 | 20 | 1.5 | 1.5 | 20 | 0.4246 | -8.1093 | 1 |  | 245.3985 | 0.042975 | -3.5218 |  | 129.115
>0.1 | Urban | 0 | 1800 | 0.5 | 20 | 1.5 | 1.5 | 20 | 0.4246 | -8.1093 | 1 |  | 245.3985 | 0.042975 | -3.5218 |  | 129.115
0.04 <= d < 0.1 | Urban | 1 | 1800 | 0.1 | 20 | 1.5 | 1.5 | 20 | 0.4246 | -8.1093 | 1 |  | 136.5957 | 0.042975 | -3.5218 |  | 77.6516
0.04 <= d < 0.1 | Urban | 1 | 1800 | 0.04 | 20 | 1.5 | 1.5 | 20 | 0.4246 | -8.1093 | 1 |  | 119.8718 | 0.042975 | -3.5218 |  | 70.3885
0.04 <= d < 0.1 | Urban | 1 | 1800 | 0.09 | 20 | 1.5 | 1.5 | 20 | 0.4246 | -8.1093 | 1 |  | 134.6726 | 0.042975 | -3.5218 |  | 76.8164
0.04 <= d < 0.1 | Urban | 0 | 1800 | 0.09 | 20 | 1.5 | 1.5 | 20 | 0.4246 | -8.1093 | 1 |  | 134.6726 | 0.042975 | -3.5218 |  | 76.8164
>0.1 | Urban | 1 | 1800 | 5 | 20 | 1.5 | 1.5 | 20 | 0.4246 | -8.1093 | 1 |  | 297.488 | 0.042975 | -3.5218 |  | 164.3399
>0.1 | Rural | 1 | 1800 | 5 | 20 | 1.5 | 1.5 | 20 | 0.4246 | -8.1093 | 1 |  | 125.3858 | 0.042975 | -3.5218 |  | 132.4163
>0.1 | Urban | 1 | 700 | 20 | 20 | 1.5 | 1.5 | 20 | 0.3396 | -8.1093 | 1 |  | 269.7734 | 0.0060588 | -3.5218 |  | 173.0721
>0.1 | Rural | 1 | 700 | 20 | 20 | 1.5 | 1.5 | 20 | 0.3396 | -8.1093 | 1 |  | 143.7731 | 0.0060588 | -3.5218 |  | 145.5907
>0.1 | Urban | 1 | 700 | 21 | 20 | 1.5 | 1.5 | 20 | 0.3396 | -8.1093 |  | 1.0261 | 272.9071 | 0.0060588 | -3.5218 | 1.0134 | 173.993
>0.1 | Rural | 1 | 700 | 21 | 20 | 1.5 | 1.5 | 20 | 0.3396 | -8.1093 |  | 1.0261 | 146.9068 | 0.0060588 | -3.5218 | 1.0134 | 146.5115
>0.1 | Urban | 1 | 700 | 25 | 20 | 1.5 | 1.5 | 20 | 0.3396 | -8.1093 |  | 1.088 | 282.7155 | 0.0060588 | -3.5218 | 1.0452 | 177.2367
>0.1 | Rural | 1 | 700 | 25 | 20 | 1.5 | 1.5 | 20 | 0.3396 | -8.1093 |  | 1.088 | 156.7152 | 0.0060588 | -3.5218 | 1.0452 | 149.7552
>0.1 | Urban | 1 | 700 | 50 | 20 | 1.5 | 1.5 | 20 | 0.3396 | -8.1093 |  | 1.2726 | 330.354 | 0.0060588 | -3.5218 | 1.1399 | 191.6943
>0.1 | Rural | 1 | 700 | 50 | 20 | 1.5 | 1.5 | 20 | 0.3396 | -8.1093 |  | 1.2726 | 204.3537 | 0.0060588 | -3.5218 | 1.1399 | 164.2128
3GPP E-UTRA
breakpoint (d'BP) | breakpoint (dBP) | PL1 | PL2 | freq (Hz) | distance (d) | ant_height (hBS) | ant_type | building_height (h) | street_width (w) | settlement | sight_type | UE_height (hUT)
700 |  | 98.2587 |  | 3500000000 | 500 | 10 | micro | - | - | urban | los | 1.5
700 |  | 107.7185 |  | 3500000000 | 1000 | 10 | micro | - | - | urban | los | 1.5
- |  | 135.898 |  | 3500000000 | 500 | 10 | micro | - | - | urban | nlos | 1.5
1750 |  | 98.2587 |  | 3500000000 | 500 | 25 | macro | 20 | 20 | urban | los | 1.5
1750 |  | 112.5968 |  | 3500000000 | 2000 | 25 | macro | 20 | 20 | urban | los | 1.5
1750 |  | 141.6852 |  | 3500000000 | 1000 | 25 | macro | 20 | 20 | urban | nlos | 1.5
2450 | 3848.451 | 107.7372 |  | 3500000000 | 1000 | 35 | macro | 10 | 20 | suburban | los | 1.5
2450 | 3848.451 | 126.0614 | 126.7323 | 3500000000 | 4000 | 35 | macro | 10 | 20 | suburban | los | 1.5
2450 |  | 121.3926 |  | 3500000000 | 500 | 35 | macro | 10 | 20 | suburban | nlos | 1.5
2450 | 3848.451 | 107.7372 |  | 3500000000 | 1000 | 35 | macro | 10 | 20 | rural | los | 1.5
2450 | 3848.451 | 126.0614 | 126.7323 | 3500000000 | 4000 | 35 | macro | 10 | 20 | rural | los | 1.5
2450 |  | 121.3926 |  | 3500000000 | 500 | 35 | macro | 10 | 20 | rural | nlos | 1.5
-144.92 | 58 | 198.92 | 4 | 4 | 4
-145.02 | 58 | 199.02 | 4 | 4 | 4
-163.44 | 58 | 217.44 | 4 | 4 | 4
-120.94 | 58 | 173.94 | 5 | 5 | 5