## Sheet1
Free space path loss model
Frequency (MHz) | Distance (km) | Transmitter height | Receiver height
800 | 1 | 20 | 1.5 | 90.4633
800 | 2 | 20 | 1.5 | 96.4828
800 | 3 | 20 | 1.5 | 100.0044
800 | 4 | 20 | 1.5 | 102.5031
800 | 5 | 20 | 1.5 | 104.4413
1800 | 1 | 20 | 1.5 | 97.5069
1800 | 2 | 20 | 1.5 | 103.5264
1800 | 3 | 20 | 1.5 | 107.048
1800 | 4 | 20 | 1.5 | 109.5467
1800 | 5 | 20 | 1.5 | 111.4849
2600 | 1 | 20 | 1.5 | 100.701
2600 | 2 | 20 | 1.5 | 106.7204
2600 | 3 | 20 | 1.5 | 110.2421
2600 | 4 | 20 | 1.5 | 112.7408
2600 | 5 | 20 | 1.5 | 114.6789
Distance (km) | Env | Above roof | Frequency (MHz) | Distance | Transmitter height | Receiver height | Hm | Hb | a(Hm) | b(Hb) | alpha (<20km) | alpha (>20km, <100km) | Formula | stochastic
<0.04 | Urban | n/a | 800 | 0.02 | 20 | 1.5 | 1.5 | 20 | 0.35162 | -8.1093 | 1 |  | 94.034 | 6
>0.1 | Urban | 1 | 100 | 0.2 | 20 | 1.5 | 1.5 | 20 | 0.16447 | -8.1093 | 1 |  | 117.3007 | 388 | 505.3007
>0.1 | Urban | 0 | 100 | 0.2 | 20 | 1.5 | 1.5 | 20 | 0.16447 | -8.1093 | 1 |  | 117.3007 | 4648 | 4765.3007
>0.1 | Urban | 1 | 800 | 0.2 | 20 | 1.5 | 1.5 | 20 | 0.35162 | -8.1093 | 1 |  | 169.081 | 388 | 557.081
>0.1 | Urban | 0 | 800 | 0.2 | 20 | 1.5 | 1.5 | 20 | 0.35162 | -8.1093 | 1 |  | 169.081 | 4648 | 4817.081
>0.1 | Urban | 1 | 1800 | 0.2 | 20 | 1.5 | 1.5 | 20 | 0.4246 | -8.1093 | 1 |  | 224.6701 | 388 | 612.6701
>0.1 | Urban | 0 | 1800 | 0.2 | 20 | 1.5 | 1.5 | 20 | 0.4246 | -8.1093 | 1 |  | 224.6701 | 4648 | 4872.6701
>0.1 | Urban | 1 | 2100 | 0.2 | 20 | 1.5 | 1.5 | 20 | 0.43847 | -8.1093 | 1 |  | 228.7158 | 388 | 616.7158
>0.1 | Urban | 0 | 2100 | 0.2 | 20 | 1.5 | 1.5 | 20 | 0.43847 | -8.1093 | 1 |  | 229.8819 | 4648 | 4877.8819
>0.1 | Suburban | 1 | 800 | 0.2 | 20 | 1.5 | 1.5 | 20 | 0.35162 | -8.1093 | 1 |  | 141.2037 | 388 | 529.2037
>0.1 | Suburban | 0 | 800 | 0.2 | 20 | 1.5 | 1.5 | 20 | 0.35162 | -8.1093 | 1 |  | 141.2037 | 4648 | 4789.2037
>0.1 | Suburban | 1 | 800 | 0.5 | 20 | 1.5 | 1.5 | 20 | 0.35162 | -8.1093 | 1 |  | 217.5213 | 112 | 329.5213
>0.1 | Suburban | 0 | 800 | 0.5 | 20 | 1.5 | 1.5 | 20 | 0.35162 | -8.1093 | 1 |  | 217.5213 | 184 | 401.5213
>0.1 | Rural | 1 | 1800 | 0.2 | 20 | 1.5 | 1.5 | 20 | 0.4246 | -8.1093 | 1 |  | 52.5679 | 388 | 440.5679
>0.1 | Urban | 1 | 1800 | 0.5 | 20 | 1.5 | 1.5 | 20 | 0.4246 | -8.1093 | 1 |  | 245.3985 | 112 | 357.3985
>0.1 | Urban | 0 | 1800 | 0.5 | 20 | 1.5 | 1.5 | 20 | 0.4246 | -8.1093 | 1 |  | 245.3985 | 184 | 429.3985
0.04 <= d < 0.1 | Urban | 1 | 1800 | 0.1 | 20 | 1.5 | 1.5 | 20 | 0.4246 | -8.1093 | 1 |  | 136.5957 | - | -
0.04 <= d < 0.1 | Urban | 1 | 1800 | 0.04 | 20 | 1.5 | 1.5 | 20 | 0.4246 | -8.1093 | 1 |  | 119.8718 | - | -
0.04 <= d < 0.1 | Urban | 1 | 1800 | 0.09 | 20 | 1.5 | 1.5 | 20 | 0.4246 | -8.1093 | 1 |  | 134.6726 | 53 | 187.6726
0.04 <= d < 0.1 | Urban | 0 | 1800 | 0.09 | 20 | 1.5 | 1.5 | 20 | 0.4246 | -8.1093 | 1 |  | 134.6726 | 162 | 296.6726
>0.1 | Urban | 1 | 1800 | 5 | 20 | 1.5 | 1.5 | 20 | 0.4246 | -8.1093 | 1 |  | 297.488 | - | -
>0.1 | Rural | 1 | 1800 | 5 | 20 | 1.5 | 1.5 | 20 | 0.4246 | -8.1093 | 1 |  | 125.3858 | 388 | 513.3858
>0.1 | Urban | 1 | 700 | 25 | 20 | 1.5 | 1.5 | 20 | 0.3396 | -8.1093 | 1 |  | 274.8214 | 388 | 662.8214
>0.1 | Rural | 1 | 700 | 25 | 20 | 1.5 | 1.5 | 20 | 0.3396 | -8.1093 |  | 1.025 | 148.8211 | 388 | 536.8211
>0.1 | Urban | 1 | 700 | 50 | 20 | 1.5 | 1.5 | 20 | 0.3396 | -8.1093 | 1 |  | 290.5019 | 388 | 678.5019
>0.1 | Rural | 1 | 700 | 50 | 20 | 1.5 | 1.5 | 20 | 0.3396 | -8.1093 |  | 1.0775 | 164.5016 | 388 | 552.5016
breakpoint (d'BP) | breakpoint (dBP) | PL1 | PL2 | freq (Hz) | distance (d) | ant_height (hBS) | ant_type | building_height (h) | street_width (w) | settlement | sight_type | UE_height (hUT)
700 |  | 98.2587 |  | 3500000000 | 500 | 10 | micro | - | - | urban | los | 1.5
700 |  | 107.7185 |  | 3500000000 | 1000 | 10 | micro | - | - | urban | los | 1.5
- |  | 135.898 |  | 3500000000 | 500 | 10 | micro | - | - | urban | nlos | 1.5
1750 |  | 98.2587 |  | 3500000000 | 500 | 25 | macro | 20 | 20 | urban | los | 1.5
1750 |  | 112.5968 |  | 3500000000 | 2000 | 25 | macro | 20 | 20 | urban | los | 1.5
1750 |  | 141.6852 |  | 3500000000 | 1000 | 25 | macro | 20 | 20 | urban | nlos | 1.5
2450 | 3848.451 | 107.7372 |  | 3500000000 | 1000 | 35 | macro | 10 | 20 | suburban | los | 1.5
2450 | 3848.451 | 126.0614 | 126.7323 | 3500000000 | 4000 | 35 | macro | 10 | 20 | suburban | los | 1.5
2450 |  | 121.3926 |  | 3500000000 | 500 | 35 | macro | 10 | 20 | suburban | nlos | 1.5
2450 | 3848.451 | 107.7372 |  | 3500000000 | 1000 | 35 | macro | 10 | 20 | rural | los | 1.5
2450 | 3848.451 | 126.0614 | 126.7323 | 3500000000 | 4000 | 35 | macro | 10 | 20 | rural | los | 1.5
2450 |  | 121.3926 |  | 3500000000 | 500 | 35 | macro | 10 | 20 | rural | nlos | 1.5